## Sheet1
Desired µH | 22 | 220 | 330 | 150
AL value (µH per 100 turns) | 450 | 450 | 450 | 450
Turns required | 22.1108 | 69.9206 | 85.6349 | 57.735
Single layer air core coil
| Inches | MM | Centimeters | Meters
n - Turns |  |  | 32
d - Diameter | 2 | 50.8 | 5.08 | 0.0508
Wire Diameter | 0.11 | 2.794 | 0.2794
L - Length (>0.8 radius) | 3.52 | 89.408 | 8.9408 | 0.089408
Inductance |  |  | 2.4721e-05 | H
|  |  | 24.7209 | uH
Inductance | 23.1674 | uH
n - Turns |  |  | 20
d - Diameter | 2.5 | 63.5 | 6.35 | 0.0635
Wire Diameter | 0.11 | 2.794 | 0.2794
L - Length (>0.8 radius) | 2.2 | 55.88 | 5.588 | 0.05588
Inductance |  |  | 2.4721e-05 | H
|  |  | 24.7209 | uH
Inductance | 18.797 | uH
0.34091